## RCU
RCU
Register Name | Description | Address Offset | Reset_Value | Field Name | Bits | Field Attribute | Field Reset Value | Field Comments | Access Mode |  | Reset
[9 empty] | Read | Write
ID | Identification Register | 0x0000 | 0x00C4_C001 | MODNUMBER | 31:16 | RO | 0xC4 | 模块标识号：该位字段定义模块标识号，00C4 | U,SV | BE | Application Reset
|  |  |  | MODTYPE | 15:8 | RO | 0xC0 | 模块类型：这个位域是C0H。它定义了一个32位模块
|  |  |  | MODREV | 7:0 | RO | 0x1 | 模块修订号：01H
RSTSTAT | Reset Status Register | 0x0004 | 0x10000 | reserved | 31:29 | RO | 0x0 | reserved | U,SV | BE | Cold Power On Reset
|  |  |  | STBYR | 28 | RO | 0x0 | STBYR（standby 电源检测）触发复位标志位，第一次上电会自动置位 0 上次清除后此触发源未发生过复位请求 1 上次清除后此触发源发生过复位请求
|  |  |  | HSMA | 27 | RO | 0x0 | HSM触发应用复位标志位 0 上次清除后此触发源未发生过复位请求 1 上次清除后此触发源发生过复位请求
|  |  |  | HSMS | 26 | RO | 0x0 | HSM触发系统复位标志位 0 上次清除后此触发源未发生过复位请求 1 上次清除后此触发源发生过复位请求
|  |  |  | SWD | 25 | RO | 0x0 | SWD（供电检查）触发复位标志位，首次上电不会置位。首次上电完成后，需要清除STBYR后，在发生SWD低电压复位时置位。 0 上次清除后此触发源未发生过复位请求 1 上次清除后此触发源发生过复位请求
|  |  |  | EVR33 | 24 | RO | 0x0 | EVR33触发复位标志位，首次上电不会置位。首次上电完成后，需要清除STBYR后，在发生EVRT33低电压复位时置位。 0 上次清除后此触发源未发生过复位请求 1 上次清除后此触发源发生过复位请求
|  |  |  | EVRC | 23 | RO | 0x0 | EVRC触发复位标志位，首次上电不会置位。首次上电完成后，需要清除STBYR后，在发生EVRC低电压复位时置位。 0 上次清除后此触发源未发生过复位请求 1 上次清除后此触发源发生过复位请求
|  |  |  | reserved | 22 | RO | 0x0 | reserved
|  |  |  | SWCL1 | 21 | RO | 0x0 | 软件复位Cluster1标志，该标志由软件清除 配置寄存器CL1RSTCON.CL1RSTREQ触发复位，复位释放后该位被置位，该位为1表示Cluster1发生了复位且复位已经解除。 0 未发生复位 1 发生了复位
|  |  |  | SWCL0 | 20 | RO | 0x0 | 软件复位Cluster0标志，该标志由软件清除 配置寄存器CL0RSTCON.CL0RSTREQ触发复位，复位释放后该位被置位，该位为1表示Cluster1发生了复位且复位已经解除。 0 未发生复位 1 发生了复位
|  |  |  | SWGTM | 19 | RO | 0x0 | GTM子复位标志，该标志由软件清除 配置寄存器GTMRSTCON.GTMRSTREQ触发复位，该位该位为1表示GTM发生了复位，解除需要配置GTMRSTRELCON寄存器。 0 未发生复位 1 发生了复位
|  |  |  | SWHSM | 18 | RO | 0x0 | HSM复位标志，该标志由软件清除 配置寄存器HSMRSTCON.GTMRSTREQ触发复位，该位为1表示HSM发生了复位且复位已经解除。 0 未发生复位 1 发生了复位
|  |  |  | SWPER | 17 | RO | 0x0 | 外设子系统复位标志，该标志由软件清除 配置寄存器PRERSTCON.PRERSTREQ触发复位，该位为1表示外设发生了复位且复位已经解除。 0 未发生复位 1 发生了复位
|  |  |  | PORST | 16 | RO | 0x1 | PORST触发复位标志位 0 上次清除后此触发源未发生过复位请求 1 上次清除后此触发源发生过复位请求
|  |  |  | reserved | 15 | RO | 0x0 | reserved
|  |  |  | reserved | 14 | RO | 0x0 | reserved
|  |  |  | LBCL1 | 13 | RO | 0x0 | Cluster1 TOP复位标志，该标志由软件清除 Cluster1 做完Lbist触发复位，复位释放后该位被置位，该位为1表示Cluster1发生了复位且复位已经解除。 0 未发生复位 1 发生了复位
|  |  |  | LBCL0 | 12 | RO | 0x0 | Cluster0复位标志，该标志由软件清除 Cluster0做完Lbist触发复位，复位释放后该位被置位，该位为1表示Cluster0发生了复位且复位已经解除。 0 未发生复位 1 发生了复位
|  |  |  | LBSYS | 11 | RO | 0x0 | 系统复位标志（触发warm_por_n,该复位不影响启动流程），该标志由软件清除 做完Lbist触发系统复位设置 0 总线子系统未触发系统复位 1 总线子系统触发了系统复位
|  |  |  | LBGTM | 10 | RO | 0x0 | GTM子复位标志，该标志由软件清除 GTM做完Lbist触发复位，该位为1表示GTM发生了复位，解除需要配置GTMRSTRELCON寄存器。 0 未发生复位 1 发生了复位
|  |  |  | LBHSM | 9 | RO | 0x0 | HSM复位标志，该标志由软件清除 HSM做完Lbist触发复位，复位释放后该位被置位，该位为1表示外设发生了复位且复位已经解除。 0 未发生复位 1 发生了复位
|  |  |  | LBPER | 8 | RO | 0x0 | 外设子系统复位标志，该标志由软件清除 外设做完Lbist触发复位，复位释放后该位被置位，该位为1表示外设发生了复位且复位已经解除。 0 未发生复位 1 发生了复位
|  |  |  | reserved | 7:5 | RO | 0x0 | reserved
|  |  |  | SW | 4 | RO | 0x0 | SW触发复位标志位 0 上次复位不是此触发源发生复位请求 1 上次复位是此触发源发生复位请求
|  |  |  | SAFC | 3 | RO | 0x0 | SAFC触发复位标志位 0 上次复位不是此触发源发生复位请求 1 上次复位是此触发源发生复位请求
|  |  |  | reserved | 2 | RO | 0x0 | reserved
|  |  |  | ESR1 | 1 | RO | 0x0 | ESR1触发复位标志位 0 上次复位不是此触发源发生复位请求 1 上次复位是此触发源发生复位请求
|  |  |  | ESR0 | 0 | RO | 0x0 | ESR0触发复位标志位 0 上次复位不是此触发源发生复位请求 1 上次复位是此触发源发生复位请求
RSTCON0 | reset configuration register0 | 0x0008 | 0x0000_0282 | reserved | 31:30 | RO | 0x0 | reserved | U,SV | SV,SE,P | Power On Reset
|  |  |  | CLUSTER1 | 29:28 | RW | 0x0 | Cluster1复位请求配置 该位用来配置Cluster01 Lbist完成发出的复位请求和软件配置CL1RSTCON.CL1RSTREQ发出的复位请求 00 此请求只复位Cluster1 01 此请求复位Cluster1的同时产生系统复位 10 此请求复位Cluster1的同时产生应用复位 11 此请求只复位Cluster1
|  |  |  | CLUSTER0 | 27:26 | RW | 0x0 | Cluster0 软件复位请求配置 该位用来配置Cluster0 Lbist完成发出的复位请求和软件配置CL0RSTCON.CL0RSTREQ发出的复位请求 00 此请求只复位Cluster0 01 此请求复位Cluster0 的同时产生系统复位 10 此请求复位Cluster0 的同时产生应用复位 11 此请求只复位Cluster0
|  |  |  | GTM | 25:24 | RW | 0x0 | GTM软件复位请求配置 该位用来配置GTM Lbist完成发出的复位请求和软件配置GTMRSTCON.GTMRSTREQ发出的复位请求 00 此请求只复位GTM 01 此请求复位GTM的同时产生系统复位 10 此请求产生应用复位 11 此请求只复位GTM
|  |  |  | HSM | 23:22 | RW | 0x0 | HSH软件复位请求配置 该位用来配置HSM Lbist完成发出的复位请求和软件配置HSMRSTCON.HSMRSTREQ发出的复位请求 00 此请求只复位HSH 01 此请求复位HSM的同时产生系统复位 10 此请求复位HSM的同时产生应用复位 11 此请求只复位HSH
|  |  |  | PER | 21:20 | RW | 0x0 | 外设子系统软件复位请求配置 该位用来配置PER Lbist完成发出的复位请求和软件配置PERRSTCON.PERRSTREQ发出的复位请求 00 此请求只复位外设子系统 01 此请求复位外设子系统的同时产生系统复位 10 此请求复位外设子系统的同时产生应用复位 11 此请求只复位外设子系统
|  |  |  | reserved | 19:10 | RO | 0x0 | reserved
|  |  |  | SW | 9:8 | RW | 0x2 | SW复位请求配置 配置SWRSTCON.SWRSTREQ触发该复位请求 00 此请求不产生复位请求 01 此请求产生系统复位 10 此请求产生应用复位 11 此配置保留
|  |  |  | SAFC | 7:6 | RW | 0x2 | SAFC复位请求配置 该请求由SAFC产生 00 此请求不产生复位请求 01 此请求产生系统复位 10 此请求产生应用复位 11 此配置保留
|  |  |  | reserved | 5:4 | RO | 0x0 | reserved
|  |  |  | ESR1 | 3:2 | RW | 0x0 | ESR1复位请求配置 00 此请求不产生复位请求 01 此请求产生系统复位 10 此请求产生应用复位 11 此配置保留
|  |  |  | ESR0 | 1:0 | RW | 0x2 | ESR0复位请求配置 00 此请求不产生复位请求 01 此配置保留 10 此请求产生应用复位 11 此配置保留 注：ESR0禁止写入01
CLxRSTDIS | Cluster0 Reset Disable Register | 0x000C | 0x0000_0000 | reserved | 31:2 | RO | 0x0 | reserved | U,SV | SV,E,P | System Reset
|  |  |  | CL1DIS | 1 | RW | 0x0 | Cluster1应用复位受控配置 0 Cluster1应用复位时不复位 1 Cluster1应用复位时复位
|  |  |  | CL0DIS | 0 | RW | 0x0 | Cluster1用复位受控配置 0 Cluster0应用复位时不复位 1 Cluster0应用复位时复位
GTMRSTCON | GTM Reset Configuration Register | 0x0010 | 0x0000_0000 | reserved | 31:2 | RO | 0x0 | reserved | U,SV | SV,E,P | Power On Reset
|  |  |  | GTMRSTREQ | 1 | WO | 0x0 | 软件复位GTM请求，此位自动清零，回读固定为0。该位触发的GTM复位需要配置GTMRSTRELCON.GTMRSTREL 0 无复位请求 1 产生一个复位请求
|  |  |  | reserved | 0 | RO | 0x0 | reserved
HSMRSTCON | HSM Reset Configuration Register | 0x0014 | 0x0000_0000 | reserved | 31:2 | RO | 0x0 | reserved | U,SV | SV,E,P | Power On Reset
|  |  |  | HSMRSTREQ | 1 | WO | 0x0 | 软件复位HSM请求，此位自动清零，回读固定为0 0 无复位请求 1 产生一个复位请求
|  |  |  | reserved | 0 | RO | 0x0 | reserved
PRERSTCON | Peripheral Reset Configuration Register | 0x0018 | 0x0000_0000 | reserved | 31:2 | RO | 0x0 | reserved | U,SV | SV,E,P | Power On Reset
|  |  |  | PRERSTREQ | 1 | WO | 0x0 | 软件复位外设子系统请求，此位自动清零，回读固定为0 0 无复位请求 1 产生一个复位请求
|  |  |  | reserved | 0 | RO | 0x0 | reserved
SWRSTCON | Software Reset Configuration Register | 0x001C | 0x0000_0000 | reserved | 31:9 | RO | 0x0 | reserved | U,SV | SV,E,P | Power On Reset
|  |  |  | SWCFG | 8:3 | RW | 0x0 | 软件启动配置 boot程序需求信息存储。 SWCFG[6:1]存储启动相关配置。
|  |  |  | SWBOOT | 2 | RW | 0x0 | 软件BOOT使能 0：软件BOOT功能禁止 1：软件BOOT功能使能
|  |  |  | SWRSTREQ | 1 | WO | 0x0 | 软件复位请求，此位自动清零，回读固定为0 0 无复位请求 1 产生一个复位请求
|  |  |  | reserved | 0 | RO | 0x0 | reserved
GTMRSTRELCON | GTM Reset Configuration Register | 0x0020 | 0x0000_0000 | reserved | 31:2 | RO | 0x0 | reserved | U,SV | SV,E,P | Power On Reset
|  |  |  | GTMRSTREL | 1 | WO | 0x0 | 软件释放GTM复位，此位自动清零，回读固定为0。由warm reset和GTM Bist后触发的GTM复位也需要配置该位释放。 0 无复位释放请求 1 释放GTM复位
|  |  |  | reserved | 0 | RO | 0x0 | reserved
CL0RSTCON | Cluster0 Reset Configurationt register | 0x0024 | 0x0000_0000 | reserved | 31:2 | RO | 0x0 | reserved | U,SV | SV,E,P | Power On Reset
|  |  |  | CL0RSTREQ | 1 | WO | 0x0 | Cluster0位请求，触发Cluster0 TOP复位，此位自动清零，回读固定为0 0：无复位请求 1：产生一个复位请求
|  |  |  | reserved | 0 | RO | 0x0 | reserved
CL1RSTCON | Cluster1 Reset Configuration register | 0x0028 | 0x0000_0000 | reserved | 31:2 | RO | 0x0 | reserved | U,SV | SV,E,P | Power On Reset
|  |  |  | CL1RSTREQ | 1 | WO | 0x0 | Cluster1复位请求，触发Cluster1 TOP复位，此位自动清零，回读固定为0 0：无复位请求 1：产生一个复位请求
|  |  |  | reserved | 0 | RO | 0x0 | reserved
RSTCON1 | Additional Reset Control Register1 | 0x0078 | 0x0000_0000 | USRINFO | 31:16 | RW | 0x0 | 存储用户信息，存储的信息在非cold reset下都不丢失 | U,SV | SV,E,P | Cold Power On Reset
|  |  |  | CPUFRTO | 15 | RW | 0x0 | CPU强制复位超时时间，在复位请求触发前配置，0表示CPU处于IDLE时才触发复位，如果复位请求有效之后180usCPU还未处于IDEL立即触发复位。 0 CPU空闲时再进行复位 1 立即复位CPUx 注：Lbist触发的Cluster 复位不受该位影响
|  |  |  | reserved | 14:13 | RO | 0x0 | reserved
|  |  |  | CLRHSMA | 12 | WO | 0x0 | 清除RSTSTAT复位标志位 0 无影响 1 清除RSTSTAT.HSMA状态位
|  |  |  | CLRHSMS | 11 | WO | 0x0 | 清除RSTSTAT复位标志位 0 无影响 1 清除RSTSTAT.HSMS状态位
|  |  |  | CLRESR1 | 10 | WO | 0x0 | 清除RSTSTAT复位标志位 0 无影响 1 清除RSTSTAT.ESR1状态位
|  |  |  | CLRESR0 | 9 | WO | 0x0 | 清除RSTSTAT复位标志位 0 无影响 1 清除RSTSTAT.ESR0状态位
|  |  |  | CLRSAFC | 8 | WO | 0x0 | 清除RSTSTAT复位标志位 0 无影响 1 清除RSTSTAT.SAFC状态位
|  |  |  | CLRSW | 7 | WO | 0x0 | 清除RSTSTAT复位标志位 0 无影响 1 清除RSTSTAT.SW状态位
|  |  |  | reserved | 6 | RO | 0x0 | reserved
|  |  |  | CLRSYS | 5 | WO | 0x0 | 清除RSTSTAT复位标志位 0 无影响 1 清除RSTSTAT.LBSYS 状态位
|  |  |  | CLRGTM | 4 | WO | 0x0 | 清除RSTSTAT复位标志位 0 无影响 1 清除RSTSTAT.LBGTM 和RSTSTAT.SWGTM状态位
|  |  |  | CLRHSM | 3 | WO | 0x0 | 清除RSTSTAT复位标志位 0 无影响 1 清除RSTSTAT.LBHSM和 RSTSTAT.SWHSM状态位
|  |  |  | CLRPRE | 2 | WO | 0x0 | 清除RSTSTAT复位标志位 0 无影响 1 清除RSTSTAT.LBPRE和RSTSTAT.SWPRE状态位
|  |  |  | CLRC | 1 | WO | 0x0 | 清除RSTSTAT复位标志位（i.e. RSTSTAT.STBYR, RSTSTAT.SWD, RSTSTAT.EVR33, RSTSTAT.EVRC, RSTSTAT.PORST） 0 无影响 1 清除RSTSTAT 状态位
|  |  |  | FRTO | 0 | RW | 0x0 | 强制复位超时时间 0 在Flash和CPU空闲或能够复位时再进行热复位 1 在TOUTCNT超时后进行热复位
RSTCON2 | Additional Reset Control Register2 | 0x007C | 0x0000_0000 | reserved | 31:18 | RO | 0x0 | reserved | U,SV | SV,E,P | Power On Reset
|  |  |  | reserved | 17:2 | RO | 0x0 | reserved
|  |  |  | CLRCL1 | 1 | WO | 0x0 | 清除RSTSTAT复位标志位 0 无影响 1 清除RSTSTAT.LBCL1和RSTSTAT.SWCL1 状态位
|  |  |  | CLRCL0 | 0 | WO | 0x0 | 清除RSTSTAT复位标志位 0 无影响 1 清除RSTSTAT.LBCL0和RSTSTAT.SWCL0 状态位
ISR | Interrupt status register | 0x0080 | 0x0000_0000 | reserved | 31:4 | RO | 0x0 | reserved | U,SV | BE | Cold Power On Reset
|  |  |  | CORE2IF | 3 | RO | 0x0 | CORE2复位请求中断，发生CORE2复位请求置位 0：无CORE2复位请求中断 1：发生CORE2复位请求
|  |  |  | CORE1IF | 2 | RO | 0x0 | CORE1复位请求中断，发生CORE1复位请求置位 0：无CORE1复位请求中断 1：发生CORE1复位请求
|  |  |  | CORE0IF | 1 | RO | 0x0 | CORE0复位请求中断，发生CORE0复位请求置位 0：无CORE0复位请求中断 1：发生CORE0复位请求
|  |  |  | SYSIF | 0 | RO | 0x0 | RCU系统级复位（系统/应用/ PORSTn）请求中断状态标志位，该标志表示是否发生系统级复位请求，触发warm reset请求置位该位 0：无系统级复位请求中断 1：发生系统级复位请求中断
ISCR | Interrupt status clear register | 0x0084 | 0x0000_0000 | reserved | 31:4 | RO | 0x0 | reserved | U,SV | U,SV,P | Cold Power On Reset
|  |  |  | CLRCORE2IF | 3 | WO | 0x0 | 清除ISR.IR中断状态标志 0：不清除ISR.CORE2IR 1：清除ISR.CORE2IR
|  |  |  | CLRCORE1IF | 2 | WO | 0x0 | 清除ISR.IR中断状态标志 0：不清除ISR.CORE1IR 1：清除ISR.CORE1IR
|  |  |  | CLRCORE0IF | 1 | WO | 0x0 | 清除ISR.IR中断状态标志 0：不清除ISR.CORE0IR 1：清除ISR.CORE0IR
|  |  |  | CLRIF | 0 | WO | 0x0 | 清除ISR.IF中断状态标志 0：不清除ISR.IF 1：清除ISR.IF
ESRCFG0 | ESR0 Input Configuration Register | 0x0088 | 0x0000_0100 | reserved | 31:9 | RO | 0x0 | reserved | U,SV | SV,E,P | System Reset
|  |  |  | EDCON0 | 8:7 | RW | 0x2 | 边沿检测控制，触发进入Standby 00 不触发 01 上升沿触发 10 下降沿触发 11 上升下降沿触发
|  |  |  | reserved | 6:0 | RO | 0x0 | reserved
ESRCFG1 | ESR1 Input Configuration Register | 0x008C | 0x0000_0100 | reserved | 31:9 | RO | 0x0 | reserved | U,SV | SV,E,P | System Reset
|  |  |  | EDCON1 | 8:7 | RW | 0x2 | 边沿检测控制 00 不触发 01 上升沿触发 10 下降沿触发 11 上升下降沿触发
|  |  |  | reserved | 6:0 | RO | 0x0 | reserved
ESROCFG | ESR Output Configuration Register | 0x0090 | 0x0000_0001 | reserved | 31:2 | RO | 0x0 | reserved | U,SV | SV,E,P | System Reset
|  |  |  | ARC | 1 | WO | 0x0 | ARI 清除 0 无效 1 清除ARI
|  |  |  | ARI | 0 | RO | 0x1 | 当发生应用复位时此位置1.通过ARC清零。当ARI置一且ESR管脚被设置为复位输出模式时对应的ESR输入不会产生复位。这可以防止复位指示的反馈导致新的复位请求。 外部ESR可以延长此复位通过SSW。 0 上传清除前未发生应用复位 1 上传清除前发生应用复位
IOCR | Input/Output Control Register | 0x0094 | 0x0000_00E0 | reserved | 31:16 | RO | 0x0 | reserved | U,SV | U,SV,P | System Reset
|  |  |  | PC1 | 15:12 | RW | 0x0 | 该字段定义了ESR1引脚的功能。编码信息见规格书PC1编码表。 PC1的复位值受HWCFG6和PMSWCR5.TRISTREQ的影响。当冷上电复位有效且HWCFG6=1时，PC1复位为2H, ESR1将具有输入上拉模式。如果冷上电复位有效时HWCFG6=0，则PC1复位为0H, ESR1将具有三态模式。
|  |  |  | reserved | 11:8 | RO | 0x0 | reserved
|  |  |  | PC0 | 7:4 | RW | 0xE | 该字段定义了ESR0引脚的功能。编码信息见规格书PC0编码表。
|  |  |  | reserved | 3:0 | RO | 0x0 | reserved
OUT | ESR Output Register | 0x0098 | 0x0000_0000 | reserved | 31:2 | RO | 0x0 | reserved | U,SV | U,SV,P | System Reset
|  |  |  | P1 | 1 | RW | 0x0 | ESR1作为GPIO时输出 0 输出0 1 输出1
|  |  |  | P0 | 0 | RW | 0x0 | ESR0作为GPIO时输出 0 输出0 1 输出1
OMR | ESR Output Modification Register | 0x009C | 0x0000_0000 | reserved | 31:18 | RO | 0x0 | reserved | U,SV | U,SV,P | System Reset
|  |  |  | PCL1 | 17 | WO | 0x0 | ESR1 清除 写此位 ESR1 归0
|  |  |  | PCL0 | 16 | WO | 0x0 | ESR0 清除 写此位 ESR0 归0
|  |  |  | reserved | 15:2 | RO | 0x0 | reserved
|  |  |  | PS1 | 1 | WO | 0x0 | ESR1 置位 写此位 ESR1 置1
|  |  |  | PS0 | 0 | WO | 0x0 | ESR0 置位 写此位 ESR0 置1
IN | ESR Input Register | 0x00A0 | 0x0000_0000 | reserved | 31:2 | RO | 0x0 | reserved | U,SV | BE | System Reset
|  |  |  | P1 | 1 | RO | 0x0 | 0 ESR1上为0 1 ESR1上为1
|  |  |  | P0 | 0 | RO | 0x0 | 0 ESR0上为0 1 ESR0上为1
PDISC | Pad Disable Control Register | 0x00A4 | 0x0000_0000 | reserved | 31:2 | RO | 0x0 | reserved | U,SV | SV,E,P | System Reset
|  |  |  | PDIS1 | 1 | RW | 0x0 | 0 PAD 使能 1 PAD 不使能
|  |  |  | PDIS0 | 0 | RW | 0x0 | 0 PAD 使能 1 PAD 不使能
PDR | ESR Pad Driver Mode Register | 0x00A8 | 0x0000_0000 | reserved | 31:8 | RO | 0x0 | reserved | U,SV | SV,E,P | System Reset
|  |  |  | PL1 | 7:6 | RW | 0x0 | Pad电平选择
|  |  |  | PD1 | 5:4 | RW | 0x0 | pad驱动选择
|  |  |  | PL0 | 3:2 | RW | 0x0 | Pad电平选择
|  |  |  | PD0 | 1:0 | RW | 0x0 | pad驱动选择
STSTAT | Start-up Status Register | 0x00AC | 0x0000_8000 | reserved | 31:25 | RO | 0x0 | reserved | U,SV | BE | Power On Reset
|  |  |  | reserved | 24 | RO | 0x0 | reserved
|  |  |  | reserved | 23:21 | RO | 0x0 | reserved
|  |  |  | reserved | 20 | RO | 0x0 | reserved
|  |  |  | TRSTL | 19 | RO | 0x0 | TRST的值
|  |  |  | reserved | 18 | RO | 0x0 | reserved
|  |  |  | LUDIS | 17 | RO | 0x0 | 此位通过SYSCON.SETLUDIS置位 0 STSTAT。HWCFG自动存储P14.2-P14.5,P10.5,P10.6的值 1 STSTAT。HWCFG不自动存储P14.2-P14.5,P10.5,P10.6的值
|  |  |  | reserved | 16 | RO | 0x0 | reserved
|  |  |  | MODE | 15 | RO | 0x1 | 此位指明能否进入test模式 0 可进入test模式 1 进入正常模式
|  |  |  | reserved | 14:6 | RO | 0x0 | reserved
|  |  |  | HWCFG | 5:0 | RO | 0x0 | 硬件配置 boot程序需求信息存储。 HWCFG的状态锁存于应用复位的上升沿，锁存条件如下： 1、SWRSTCON.SWBOOT为1： ①若应用复位后RSTSTAT.SW被置位则锁存SWRSTCON.SWCFG 的值。 ②若应用复位后RSTSTAT.SW未被置位且STSTAT.LUDIS为0则锁存 P14.2-P14.5,P10.5,P10.6的值。 ③若应用复位后RSTSTAT.SW未被置位且STSTAT.LUDIS为1则保持。 2、SWRSTCON.SWBOOT为0： ①若应用复位后STSTAT.LUDIS为0 存储 P14.2-P14.5,P10.5,P10.6的值 ②若应用复位后STSTAT.LUDIS为1，则不存储 P14.2-P14.5,P10.5,P10.6的值 P14.5(HWCFG1)，P14.2(HWCFG2),P14.3(HWCFG3)，P10.5(HWCFG4)，P10.6(HWCFG5)，P14.4(HWCFG6) 存储顺序为HWCFG[6:1] 注：SW置位即表示此次复位由软件触发，通过写入SWRSTCON.SWRSTREQ为1触发。
STCON | Start-up Configuration Register | 0x00B0 | 0x0000_0000 | reserved | 31:16 | RO | 0x0 | reserved | U,SV | P | Application Reset
|  |  |  | STP | 15 | RS | 0x0 | 启动保护设置 此位在FW置位不能被清0，受应用复位清除。复位请求自动置位。 0 启动代码执行完成，启动保护关闭 1 启动保护生效 注：该位建议在启动阶段配置。同时给具有ST属性的寄存器提供写保护权限（0可以写入）。该位不受ST属性影响。
|  |  |  | reserved | 14:1 | RO | 0x0 | reserved
|  |  |  | STPEN | 0 | RW | 0x0 | 复位请求中断置位STP使能。该位不受ST属性影响。 0：不使能 1：使能
HSMCON0 | HSM control register 0 | 0x00BC | 0x0000_0000 | reserved | 31:1 | RO | 0x0 | reserved | U,SV | SV,E,P | Application Reset
|  |  |  | HSM_TEOP | 0 | RS | 0x0 | 临时开启HSM使能位，写1为1，写0无影响 0：HSM不临时开启 1：HSM临时开启，关闭通过HSM自身发送命令。 | U,SV
CORE1RSTCON | CORE1 Reset Control Register | 0x00C0 | 0x0000_0000 | reserved | 31:3 | RO | 0x0 | reserved | U,SV | SV,E,P | Application Reset
|  |  |  | RSTREL | 2:0 | RS | 0x0 | CORE1解除复位请求。发生Cluster0或CORE1复位硬件清3'b000，之后软件可以写入101，写其他值无效且写不进去，写入无效不报alarm。 000：CORE1不解除复位 101：CORE1解除复位 其他值保留 注：CORE1为Cluster0 CORE1 | U,SV
CORE2RSTCON | CORE2 Reset Control Register | 0x00C4 | 0x0000_0000 | reserved | 31:3 | RO | 0x0 | reserved | U,SV | SV,E,P | Application Reset
|  |  |  | RSTREL | 2:0 | RS | 0x0 | CORE2解除复位请求。发生Cluster1或CORE2复位硬件清3‘b000，之后软件可以写入101，写其他值无效且写不进去。 000：COREx不解除复位 101： COREx解除复位 其他值保留 注：CORE2为Cluster1 CORE0 | U,SV
CORE1HALTCON | CORE1 HALT Control Register | 0x0114 | 0x0000_0000 | reserved | 31:3 | RO | 0x0 | reserved | U,SV | SV,E,P | CORE1 Reset
|  |  |  | HALT | 2:0 | RS | 0x0 | CORE1解除HALT请求，该位只能在CORE1复位释放后写入一次。在配置CORE1RSTCON.RSTREL释放CORE1复位后，该位才能被写入。复位值为000，不解除HALT，只有写入101才能解除，写入其他值无效且写不进去。 | U,SV
CORE2HALTCON | CORE2 HALT Control Register | 0x0118 | 0x0000_0000 | reserved | 31:3 | RO | 0x0 | reserved | U,SV | SV,E,P | CORE2 Reset
|  |  |  | HALT | 2:0 | RS | 0x0 | CPU2解除HALT请求，该位只能在CORE2复位释放后写入一次。在配置CORE2RSTCON.RSTREL释放CORE2复位后，该位才能被写入。复位值为000，不解除HALT，只有写入101才能解除，写入其他值无效且写不进去。 | U,SV
CPU0BOOTCFG | CPU0 BOOT configuration register | 0x0160 | 0x0000_0000 | CFGVECTABLE0 | 31:5 | RO | 0x0 | CPU0启动地址。 Boot from BootROM(0x1000_0000) Boot from 0x11AF_0000(One of address of PFB1) Boot from 0x0000_0000(CPU0's ATCM) 寄存器读取截取高27位 | U,SV | BE | System Reset
|  |  |  | reserved | 4:1 | RO | 0x0 | reserved | U,SV
|  |  |  | CFGTCMBOOT0 | 0 | RO | 0x0 | CPU0从ATCM启动使能， 0：CPU0不从ATCM启动 1：CPU0从ATCM启动 | U,SV
CPU1BOOTCFG | CPU1 BOOT configuration register | 0x0164 | 0x1100_0000 | CFGVECTABLE1 | 31:5 | RW | 0x880000 | CPU1启动地址。默认从Flash启动 | U,SV | SV,E,P | Application Reset
|  |  |  | reserved | 4:1 | RO | 0x0 | reserved | U,SV
|  |  |  | CFGTCMBOOT1 | 0 | RW | 0x0 | CPU1从ATCM启动使能，该位要在CORE1复位释放之前配置 0：CPU1不从ATCM启动 1：CPU1从ATCM启动 | U,SV
CPU2BOOTCFG | CPU2 BOOT configuration register | 0x0168 | 0x1100_0000 | CFGVECTABLE2 | 31:5 | RW | 0x880000 | CPU2启动地址。默认从Flash启动 | U,SV | SV,E,P | Application Reset
|  |  |  | reserved | 4:1 | RO | 0x0 | reserved | U,SV
|  |  |  | CFGTCMBOOT2 | 0 | RW | 0x0 | CPU2从ATCM启动使能，该位要在CORE2复位释放之前配置 0：CPU2不从ATCM启动 1：CPU2从ATCM启动 | U,SV
CORE0KRSTCLR | CORE0 Reset Clear Register | 0x01B4 | 0x0000_0000 | reserved | 31:1 | RO | 0x0 | reserved | U,SV | SV,E,P | Application Reset
|  |  |  | CLR | 0 | WO | 0x0 | 内核CORE0复位状态清除 0：不清除CORE0内核复位状态 1：清除CORE0内核复位状态位RSTSTAT | U,SV
CORE1KRSTCLR | CORE1 Reset Clear Register | 0x01B8 | 0x0000_0000 | reserved | 31:1 | RO | 0x0 | reserved | U,SV | SV,E,P | Application Reset
|  |  |  | CLR | 0 | WO | 0x0 | CORE1内核复位状态清除 0：不清除CORE1内核复位状态 1：清除CORE1内核复位状态位RSTSTAT | U,SV
CORE2KRSTCLR | CORE2 Reset Clear Register | 0x01BC | 0x0000_0000 | reserved | 31:1 | RO | 0x0 | reserved | U,SV | SV,E,P | Application Reset
|  |  |  | CLR | 0 | WO | 0x0 | 内核CORE2复位状态清除 0：不清除CORE2内核复位状态 1：清除CORE2内核复位状态位RSTSTAT | U,SV
CORE0KRST0 | CORE0 Reset Register 0 | 0x0208 | 0x0000_0000 | reserved | 31:5 | RO | 0x0 | reserved | U,SV | SV,E,P | Application Reset
|  |  |  | CORERSTSTAT | 4:1 | RO | 0x0 | CORE0复位状态 该位表明CPU0内核复位是否发生。这个位在执行内核重置后立即设置。 CORERSTSTAT[0]： 为1表示：CORE0复位由CORE0.WARMRESETREQ0触发 为0表示：CORE0.WARMRESETREQ0没有触发CORE0复位 CORERSTSTAT[1]： 为1表示：CORE0复位由SAFC触发 为0表示：SAFC没有触发CORE0复位 CORERSTSTAT[2]： 为1表示：CORE0复位由内核复位寄存器触发 为0表示：内核复位寄存器没有触发CORE0复位 CORERSTSTAT[3]： 为1表示：CORE0复位由CORE0.DBGRSTREQ0触发 为0表示：CORE0.DBGRSTREQ0没有触发CORE0复位 注：CORE0复位硬件释放，CORE0指Cluster0.CORE0。 | U,SV
|  |  |  | RST | 0 | RW | 0x0 | CORE复位请求 该bit用来请求CPU0内核复位。如果两个内核复位寄存器的RST位都被设置，内核复位将被执行。内核复位被执行后，该RST位将被清除。 0：内核复位未被请求 1：内核复位被请求 | U,SV
CORE1KRST0 | CORE1 Reset Register 0 | 0x020C | 0x0000_0000 | reserved | 31:5 | RO | 0x0 | reserved | U,SV | SV,E,P | Application Reset
|  |  |  | CORERSTSTAT | 4:1 | RO | 0x0 | CORE复位状态 该位表明CPU1内核复位是否发生。这个位在执行内核重置后立即设置。 CORERSTSTAT[0]： 为1表示：CORE1复位由CORE1.WARMRESETREQ1触发 为0表示：CORE1.WARMRESETREQ1没有触发CORE1复位 CORERSTSTAT[1]： 为1表示：CORE1复位由SAFC触发 为0表示：SAFC没有触发CORE1复位 CORERSTSTAT[2]： 为1表示：CORE1复位由内核复位寄存器触发 为0表示：内核复位寄存器没有触发CORE1复位 CORERSTSTAT[3]： 为1表示：CORE1复位由CORE1.DBGRSTREQ1触发 为0表示：CORE1.DBGRSTREQ1没有触发CORE1复位 注：CORE1复位由软件释放。CORE1指Cluster0.CORE1。 | U,SV
|  |  |  | RST | 0 | RW | 0x0 | CORE1复位请求 该bit用来请求CPU1内核复位。如果两个内核复位寄存器的RST位都被设置，内核复位将被执行。内核复位被执行后，该RST位将被清除。 0：内核复位未被请求 1：内核复位被请求 | U,SV
CORE2KRST0 | CORE2 Reset Register 0 | 0x0210 | 0x0000_0000 | reserved | 31:5 | RO | 0x0 | reserved | U,SV | SV,E,P | Application Reset
|  |  |  | CORERSTSTAT | 4:1 | RO | 0x0 | CORE2复位状态 该位表明CPU2内核复位是否发生。这个位在执行内核重置后立即设置。 CORERSTSTAT[0]： 为1表示：CORE2复位由CORE2.WARMRESETREQ2触发 为0表示：CORE2.WARMRESETREQ2没有触发CORE2复位 CORERSTSTAT[1]： 为1表示：CORE2复位由SAFC触发 为0表示：SAFC没有触发CORE2复位 CORERSTSTAT[2]： 为1表示：CORE2复位由内核复位寄存器触发 为0表示：内核复位寄存器没有触发CORE2复位 CORERSTSTAT[3]： 为1表示：CORE2复位由CORE2.DBGRSTREQ2触发 为0表示：CORE2.DBGRSTREQ2没有触发CORE2复位 注：CORE2复位由软件释放。CORE2指Cluster1.CORE0。 | U,SV
|  |  |  | RST | 0 | RW | 0x0 | CORE2复位请求 该bit用来请求CPU2内核复位。如果两个内核复位寄存器的RST位都被设置，内核复位将被执行。内核复位被执行后，该RST位将被清除。 0：内核复位未被请求 1：内核复位被请求 | U,SV
CORE0KRST1 | CORE0 Reset Register 1 | 0x025C | 0x0000_0000 | reserved | 31:1 | RO | 0x0 | reserved | U,SV | SV,E,P | Application Reset
|  |  |  | RST | 0 | RW | 0x0 | 内核复位请求 该bit用来请求CPU0内核复位。如果两个内核复位寄存器的RST位都被设置，内核复位将被执行。内核复位被执行后，该RST位将被清除。 0：内核复位未被请求 1：内核复位被请求 | U,SV
CORE1KRST1 | CORE1 Reset Register 1 | 0x0260 | 0x0000_0000 | reserved | 31:1 | RO | 0x0 | reserved | U,SV | SV,E,P | Application Reset
|  |  |  | RST | 0 | RW | 0x0 | 内核复位请求 该bit用来请求CPU1内核复位。如果两个内核复位寄存器的RST位都被设置，内核复位将被执行。内核复位被执行后，该RST位将被清除。 0：内核复位未被请求 1：内核复位被请求 | U,SV
CORE2KRST1 | CORE2 Reset Register 1 | 0x0264 | 0x0000_0000 | reserved | 31:1 | RO | 0x0 | reserved | U,SV | SV,E,P | Application Reset
|  |  |  | RST | 0 | RW | 0x0 | 内核复位请求 该bit用来请求CPU2内核复位。如果两个内核复位寄存器的RST位都被设置，内核复位将被执行。内核复位被执行后，该RST位将被清除。 0：内核复位未被请求 1：内核复位被请求 | U,SV
ACCEN00 | Access Enable Register 00 | 0x02B4 | 0x350F_0707 | en31 | 31 | RW | 0x0 | 主机TAG ID n的访问使能：该位允许因为Master TAG ID n事务对模块的内核地址进行写访问： 0：不执行写访问； 1：执行写访问 注：保留位Master TAG ID对应的bit复位值为0，有效Master ID对应bit复位值为1 | U,SV | SV,SE | Application Reset
|  |  |  | en30 | 30 | RW | 0x0 | 主机TAG ID 30的访问使能 | U,SV | SV,SE | Application Reset
|  |  |  | en29 | 29 | RW | 0x1 | 主机TAG ID 29的访问使能 | U,SV | SV,SE | Application Reset
|  |  |  | en28 | 28 | RW | 0x1 | 主机TAG ID 28的访问使能 | U,SV | SV,SE | Application Reset
|  |  |  | en27 | 27 | RW | 0x0 | 主机TAG ID 27的访问使能 | U,SV | SV,SE | Application Reset
|  |  |  | en26 | 26 | RW | 0x1 | 主机TAG ID 26的访问使能 | U,SV | SV,SE | Application Reset
|  |  |  | en25 | 25 | RW | 0x0 | 主机TAG ID 25的访问使能 | U,SV | SV,SE | Application Reset
|  |  |  | en24 | 24 | RW | 0x1 | 主机TAG ID 24的访问使能 | U,SV | SV,SE | Application Reset
|  |  |  | en23 | 23 | RW | 0x0 | 主机TAG ID 23的访问使能 | U,SV | SV,SE | Application Reset
|  |  |  | en22 | 22 | RW | 0x0 | 主机TAG ID 22的访问使能 | U,SV | SV,SE | Application Reset
|  |  |  | en21 | 21 | RW | 0x0 | 主机TAG ID 21的访问使能 | U,SV | SV,SE | Application Reset
|  |  |  | en20 | 20 | RW | 0x0 | 主机TAG ID 20的访问使能 | U,SV | SV,SE | Application Reset
|  |  |  | en19 | 19 | RW | 0x1 | 主机TAG ID 19的访问使能 | U,SV | SV,SE | Application Reset
|  |  |  | en18 | 18 | RW | 0x1 | 主机TAG ID 18的访问使能 | U,SV | SV,SE | Application Reset
|  |  |  | en17 | 17 | RW | 0x1 | 主机TAG ID 17的访问使能 | U,SV | SV,SE | Application Reset
|  |  |  | en16 | 16 | RW | 0x1 | 主机TAG ID 16的访问使能 | U,SV | SV,SE | Application Reset
|  |  |  | en15 | 15 | RW | 0x0 | 主机TAG ID 15的访问使能 | U,SV | SV,SE | Application Reset
|  |  |  | en14 | 14 | RW | 0x0 | 主机TAG ID 14的访问使能 | U,SV | SV,SE | Application Reset
|  |  |  | en13 | 13 | RW | 0x0 | 主机TAG ID 13的访问使能 | U,SV | SV,SE | Application Reset
|  |  |  | en12 | 12 | RW | 0x0 | 主机TAG ID 12的访问使能 | U,SV | SV,SE | Application Reset
|  |  |  | en11 | 11 | RW | 0x0 | 主机TAG ID 11的访问使能 | U,SV | SV,SE | Application Reset
|  |  |  | en10 | 10 | RW | 0x1 | 主机TAG ID 10的访问使能 | U,SV | SV,SE | Application Reset
|  |  |  | en9 | 9 | RW | 0x1 | 主机TAG ID 9的访问使能 | U,SV | SV,SE | Application Reset
|  |  |  | en8 | 8 | RW | 0x1 | 主机TAG ID 8的访问使能 | U,SV | SV,SE | Application Reset
|  |  |  | en7 | 7 | RW | 0x0 | 主机TAG ID 7的访问使能 | U,SV | SV,SE | Application Reset
|  |  |  | en6 | 6 | RW | 0x0 | 主机TAG ID 6的访问使能 | U,SV | SV,SE | Application Reset
|  |  |  | en5 | 5 | RW | 0x0 | 主机TAG ID 5的访问使能 | U,SV | SV,SE | Application Reset
|  |  |  | en4 | 4 | RW | 0x0 | 主机TAG ID 4的访问使能 | U,SV | SV,SE | Application Reset
|  |  |  | en3 | 3 | RW | 0x0 | 主机TAG ID 3的访问使能 | U,SV | SV,SE | Application Reset
|  |  |  | en2 | 2 | RW | 0x1 | 主机TAG ID 2的访问使能 | U,SV | SV,SE | Application Reset
|  |  |  | en1 | 1 | RW | 0x1 | 主机TAG ID 1的访问使能 | U,SV | SV,SE | Application Reset
|  |  |  | en0 | 0 | RW | 0x1 | 主机TAG ID 0的访问使能 这一位允许对具有主TAG ID n的的模块内核地址进行写访问 0：没有写访问 1：将执行写访问 | U,SV | SV,SE | Application Reset
ACCEN01 | Access Enable Register1 | 0x02B0 | 0xC010_003F | en63 | 31 | RW | 0x1 | 主机TAG ID63的访问使能 | U,SV | SV,SE | Application Reset
|  |  |  | en62 | 30 | RW | 0x1 | 主机TAG ID62的访问使能 | U,SV | SV,SE | Application Reset
|  |  |  | en61 | 29 | RW | 0x0 | 主机TAG ID61的访问使能 | U,SV | SV,SE | Application Reset
|  |  |  | en60 | 28 | RW | 0x0 | 主机TAG ID60的访问使能 | U,SV | SV,SE | Application Reset
|  |  |  | en59 | 27 | RW | 0x0 | 主机TAG ID59的访问使能 | U,SV | SV,SE | Application Reset
|  |  |  | en58 | 26 | RW | 0x0 | 主机TAG ID58的访问使能 | U,SV | SV,SE | Application Reset
|  |  |  | en57 | 25 | RW | 0x0 | 主机TAG ID57的访问使能 | U,SV | SV,SE | Application Reset
|  |  |  | en56 | 24 | RW | 0x0 | 主机TAG ID56的访问使能 | U,SV | SV,SE | Application Reset
|  |  |  | en55 | 23 | RW | 0x0 | 主机TAG ID55的访问使能 | U,SV | SV,SE | Application Reset
|  |  |  | en54 | 22 | RW | 0x0 | 主机TAG ID54的访问使能 | U,SV | SV,SE | Application Reset
|  |  |  | en53 | 21 | RW | 0x0 | 主机TAG ID53的访问使能 | U,SV | SV,SE | Application Reset
|  |  |  | en52 | 20 | RW | 0x1 | 主机TAG ID52的访问使能 | U,SV | SV,SE | Application Reset
|  |  |  | en51 | 19 | RW | 0x0 | 主机TAG ID51的访问使能 | U,SV | SV,SE | Application Reset
|  |  |  | en50 | 18 | RW | 0x0 | 主机TAG ID50的访问使能 | U,SV | SV,SE | Application Reset
|  |  |  | en49 | 17 | RW | 0x0 | 主机TAG ID49的访问使能 | U,SV | SV,SE | Application Reset
|  |  |  | en48 | 16 | RW | 0x0 | 主机TAG ID48的访问使能 | U,SV | SV,SE | Application Reset
|  |  |  | en47 | 15 | RW | 0x0 | 主机TAG ID47的访问使能 | U,SV | SV,SE | Application Reset
|  |  |  | en46 | 14 | RW | 0x0 | 主机TAG ID46的访问使能 | U,SV | SV,SE | Application Reset
|  |  |  | en45 | 13 | RW | 0x0 | 主机TAG ID45的访问使能 | U,SV | SV,SE | Application Reset
|  |  |  | en44 | 12 | RW | 0x0 | 主机TAG ID44的访问使能 | U,SV | SV,SE | Application Reset
|  |  |  | en43 | 11 | RW | 0x0 | 主机TAG ID43的访问使能 | U,SV | SV,SE | Application Reset
|  |  |  | en42 | 10 | RW | 0x0 | 主机TAG ID42的访问使能 | U,SV | SV,SE | Application Reset
|  |  |  | en41 | 9 | RW | 0x0 | 主机TAG ID41的访问使能 | U,SV | SV,SE | Application Reset
|  |  |  | en40 | 8 | RW | 0x0 | 主机TAG ID40的访问使能 | U,SV | SV,SE | Application Reset
|  |  |  | en39 | 7 | RW | 0x0 | 主机TAG ID39的访问使能 | U,SV | SV,SE | Application Reset
|  |  |  | en38 | 6 | RW | 0x0 | 主机TAG ID38的访问使能 | U,SV | SV,SE | Application Reset
|  |  |  | en37 | 5 | RW | 0x1 | 主机TAG ID37的访问使能 | U,SV | SV,SE | Application Reset
|  |  |  | en36 | 4 | RW | 0x1 | 主机TAG ID36的访问使能 | U,SV | SV,SE | Application Reset
|  |  |  | en35 | 3 | RW | 0x1 | 主机TAG ID35的访问使能 | U,SV | SV,SE | Application Reset
|  |  |  | en34 | 2 | RW | 0x1 | 主机TAG ID34的访问使能 | U,SV | SV,SE | Application Reset
|  |  |  | en33 | 1 | RW | 0x1 | 主机TAG ID33的访问使能 | U,SV | SV,SE | Application Reset
|  |  |  | en32 | 0 | RW | 0x1 | 主机TAG ID32的访问使能 | U,SV | SV,SE | Application Reset